## Chip Name
Hardware Spec | V1.0
Main Chip | SSD20xx
Designer | SigmaStar
Date | 20190419
History | V1.0 First Release V2.0 Add SPI Nor/nand Support List/Power Consumption V3.0 Add TTL RGB Channel Swap V4.0 Pin36/37 UART0_RX/TX --> GPIO47/GPIO48 V5.0 Add VCC3.3V Power Domain V6.0 Add RGB56 and RMII function，Add XTX SPI NAND Suppotr List V7.0 Modify Power Consumption Description V8.0 Add MIPI Pin Swap V10.0 update GPIO8 Interrupt Function

## Schematic Checklist
Test Item | No. | Description
GPIO | 1 | SAR_GPIO1固定用做CPU电压调整，请勿用做其他用途。高压1.0V开机，通过软件控制SAR_GPI01拉低，控制CPU电压到0.9V。 CPU Power 1.0V CPU 频率1.2Ghz CPU Power 0.9V CPU 频率1Ghz ,CPU频率默认1Ghz，跑1.2Ghz，请跟软件联系。
| 2 | SAR_GPIOx和GPIOx信号若是跨板连接时，为提高其ESD能力，请在信号线上串10～33R电阻，推荐为22R
| 3 | GPIO中断/电流/5V耐压/默认状态，请参考GPIO List
| 4 | 在选定GPIO口时，要注意其功能使用，且详细核对我司芯片内部的默认上下拉状态，以防开机误动作
| 5 | IC同一个信号会复用到不同的Pin脚上（如PWMx），若在其中一个Pin脚上使用了该信号，在另一个Pin上就用不了该信号功能了
Digital IO | 1 | PM-SPI-SDI接SPI_Flash DI，PM-SPI-SDO接SPI_Flash DO，其他SPIx接口也是如此。PM_SPI_DI--> Chip Data Output PM_SPI_DO--> Chip Data Input
| 2 | SPIx接口只能做Master，不能做Slave，只能一对一，不能接多个Devices
| 3 | I2S接口中I2S_SDI为I2S Data Input，I2S_SDO为I2S Data Output，切勿弄错
| 4 | 需要使用SD卡功能时，PM_SD_CDZ和SD_POWER_EN一定要接，缺一不可
Power Check | 1 | 检查电源IC及路径上串的磁珠、DC-DC功率电感规格和电容是否符合电流的要求
| 2 | 检查DC-DC反馈电阻阻值是否设置正确
| 3 | 检查电源端对地电容耐压是否低于规格
| 4 | 注意每组电源的电源输入大小，三组电源Core Power/DDR Power/3V3 Power
| 5 | 确认Core电压动态调压电路有预留，并确认开机时启动电压是否设定正确（default 1V启动）高压开机
| 6 | AVDD1P2_MIPI只需拉出接0.1uF De-couple cap，芯片内部LDO稳压
| 7 | AVDD_RTC电流3uA&25℃
| 8 | AVDD_AUD是IC内部Audio电路模块供电, 建议和其他AVDD用磁珠隔离开
| 9 | GND_EFUSE管脚可以接地
| 10 | SSD201内置DDR2-1333，DDR2供电1.8V
| 11 | SSD202D内置DDR3-1866，DDR3供电1.5V
System Check | 1 | 确认24MHz Crystal的规格，[24MHz，18pF，∮20ppm]，匹配电容容值是否正确
| 2 | 确认RTC 32.768KHz Crystal的规格，[32.768KHz，12pF，∮20ppm]，匹配电容容值是否正确
| 3 | 最小系统需要一个24MHz外接时钟，最大偏差±30ppm。
| 4 | 内置RTC的计时精度主要取决于外置晶体，请综合考虑晶体频率误差、温度漂移等因素，选择合适的晶体；对计时精度要求较严格的产品，建议选择外置高精度集成RTC
| 5 | 晶体匹配电阻电容靠近芯片摆放，晶体及Xin，Xout，RTC_XIN，RTC_XOUT信号走线全程包地处理，并且保证有完整的参考平面，晶体电路下不能有高速信号穿过。
| 6 | 支持SPINAND和SPINOR启动,通过PM_SPI_CLK的上下拉电阻来选择，下拉从SPINOR启动，上拉SPINAND启动，默认SPINOR启动，只支持带ECC的spinand
| 7 | 系统是高电平复位PM_RESET
| 8 | I2Cx必须要有上拉电阻，并且要核对上拉电源是否正确
| 9 | PM_UART_RX，PM_UART_TX固定用做debug使用（在TX/RX上串100R电阻以提高抗ESD能力），请勿用做其他用途
| 10 | 注意PM_SPI_CLK、PM_SPI_DI、PM_SPI_WPZ上下拉电阻选择
SD Check | 1 | SD卡Power电路需要使用GPIO控制，防止有些卡无法识别，兼容性考虑，使用PMOS管控制SD Power注意在G级和D级加0.1uF电容
| 2 | 数据线时钟线串47R电阻，提高抗ESD能力
| 3 | 检查ESD器件
I2C Check | 1 | 需要注意区分I2C地址，同时其它I2C设备的地址要注意防止与其它设备冲突
| 2 | I2C信号SCL、SDA必须外接上拉电阻，根据总线负载不同，选择不同阻值的电阻。
Audio Check | 1 | 音频输入输出信号全程包地
| 2 | 若是有音频功放芯片时，需要一个GPIO口去控制功放芯片开启时间，避免音频开启时的POP声
| 3 | Mic In电路需要走差分信号
| 4 | Mic In电路请参考Demo Board电路
TTL Check | 1 | TTL 数据线上串100R电阻，提高ESD能力；TTL Clock要包地处理。
GPIO | 1 | 对外GPIO连接外部连接器，建议加22电阻，加TVS静电防护器件，提高ESD能力

## PCB Checklist
Test Item | No. | Description
Power Check | a | 检查DC-DC功率电感旁边和相邻层是否有敏感的信号线走过
| b | Core电压电流超过1.5A，确认core电压源头走线宽度大于40mil，源头出来换层至少要4个过孔，同时Core电压DC-DC反馈电阻取电需要从Core电压Pin端单独拉出来，这样做保证到IC pin端的电压稳定，De-couple Cap必须置于IC背面
| c | 检查主控IC各电源pin滤波电容是否足够且至少有一个0.1uF电容近可能靠近IC pin摆放
| d | Power IC和功率电感尽量远离主IC, 避免热量过于集中
| e | 每个电源Pin保证有一个大电容和一个小电容
| f | 若电源需要拉很长的线时，则需要在远端增加大电容避免该电压波动过大
| g | 输入电容输出电容尽可能靠近DC-DC器件
| h | 反馈电阻靠近FB引脚
| j | DC-DC电源FB采样线远离电感、晶振、变压器等器件
| k | DC-DC电源的输入地，电源地，输出地回流路径尽量短，铜皮足够大
Clock Check | a | 检查24MHz/32.768KHz晶振周边和相邻层是否有敏感信号经过，同时晶振走线全程包地，晶振电路下面禁止走高速信号线
| b | 检查clock走线是否包地，相邻层是否有敏感信号经过
Sensor Check | a | Sensor data走线，如果是Parallel接口，Data和Pixel clock走等长等距，如果是MIPI走线，按差分线规则走线，整体包地、远离敏感信号
| b | 检查Sensor模拟电源AVDD pin滤波电容是否靠近IC摆放，包地、相邻层是否有敏感信号经过
USB Check | a | 检查USB中DP&DM的走线是否有包地， 线宽线距有无符合Layout guide
| b | 若是引线到座子上时，注意增加ESD防护器件，且就近座子放置
Audio Check | a | 检查MIC_IN/Line_IN和Line_OUT走线是否全程包地，同时注意相邻两层是否有敏感信号与其平行走线
| b | 音频输入输出口增加ESD防护器件，且就近座子放置
| c | 保证MIC_IN的偏置电压干净，减少底噪干扰
| e | DMIC走线是否全程包地，同时注意相邻两层是否有敏感信号与其平行走线
| f | I2S走线是否全程包地，同时注意相邻两层是否有敏感信号与其平行走线
Ethernet | a | 按差分线规则走线， 检查走线是否全程包地，同时注意相邻两层是否有敏感信号与其平行走线
| b | Transformer layout 规范，RJ45座子下禁止走线
| c | Surge&ESD防护器件选型及layout规范，RJ45网络指示灯限流电阻远离RJ45座子，提高PM_LED0/1抗ESD能力
| e | Bob Smith电路属于高压电路，电阻中的电阻 电容的焊盘走线应远离LED指示灯等低压信号，电阻选择通流能力强的器件，电容选择高额定电压的器件
DDR Check | a | DDR连接及layout（包括叠层结构、线宽线距、电源走线及电容布局等）请完全按照我司方案设计，不能修改，我司已经做过PISI仿真
| b | DDR和主芯片电源要求完全复制Demo Board的设计，包括原理图和PCB。
RMII Check | a | 50M时钟是EPHY给到MAC，必须包地
| b | RX/TX数据线建议包地处理，等长处理
| c | ePHY到变压器走差分线等长，阻抗100ohm，参考ePHY Layout Guide

## GPIO List
Pin Location | Power Domain default 3.3V | Ball Pin Name | GPIO index | default value after reset | default Rpu/Rpu | 5V tolerance | Driving | Interrupt Available edge, rising/falling | reg_tx_mipi_mode | reg_tx_mipi_mode | reg_eth1_mode | reg_eth1_mode | reg_ttl_mode | reg_ttl_mode | reg_ttl_mode | reg_ttl_mode | reg_ttl_mode | reg_sdio_mode | reg_spi0_mode | reg_i2c0_mode | reg_spi0_mode | reg_i2c0_mode | reg_i2c1_mode | reg_i2c1_mode | reg_i2c1_mode | reg_i2c1_mode | reg_i2s_mode | reg_i2s_mode | reg_pwm0_mode | reg_pwm1_mode | reg_pwm2_mode | reg_pwm3_mode | reg_dmic_mode
[9 empty] | 1 | 2 | 3 | 5 | 1 | 7 | 10 | 12 | 13 | 1 | 2 | 2 | 5 | 4 | 1 | 3 | 4 | 5 | 1 | 3 | 3 | 4 | 6 | 3 | 2
[9 empty] | 10pin | 7pin | 9pin | 9pin | 28pin | 28pin | 20pin | 28pin | 20pin | 6pin | 4pin | 2pin | 4pin | 2pin | 2pin | 2pin | 2pin | 2pin | 4pin | 4pin | 1pin | 1pin | 1pin | 1pin | 3pin
5 | VDDP_0 | PAD_GPIO85 | 85 | input, pull-down | Rpd, 103K ohm | Yes | DRV=0 ->4mA DRV=1 ->8mA | Yes
6 | VDDP_0 | PAD_GPIO86 | 86 | input, pull-down | Rpd, 103K ohm | Yes | DRV=0 ->4mA DRV=1 ->8mA | Yes
7 | VDDP_0 | DMIC_R | 87 | input, pull-up | Rpu, 90K ohm | Yes | DRV=0 ->4mA DRV=1 ->8mA | Yes | [24 empty] | DMIC_D1
8 | VDDP_0 | DMIC_L | 88 | input, pull-up | Rpu, 90K ohm | Yes | DRV=0 ->4mA DRV=1 ->8mA | Yes | [24 empty] | DMIC_D0
9 | VDDP_0 | DMIC_CLK | 89 | input, pull-down | Rpd, 103K ohm | Yes | DRV=0 ->4mA DRV=1 ->8mA | Yes | [24 empty] | DMIC_CLK
10 | VDDP_0 | PAD_GPIO90 | 90 | input, pull-down | Rpd, 103K ohm | Yes | DRV=0 ->4mA DRV=1 ->8mA | Yes
20 | AVDD_NODIE | PAD_SAR_GPIO2 | 73 | Hi-Z | 400M ohm | Yes | >4mA | Yes
21 | AVDD_NODIE | PAD_SAR_GPIO1 | 72 | Hi-Z | 400M ohm | Yes | >4mA | Yes
22 | AVDD_NODIE | PAD_SAR_GPIO0 | 71 | Hi-Z | 400M ohm | Yes | >4mA | Yes
32 | AVDD_NODIE | PAD_PM_IRIN | 59 | input, pull-up | Rpu, 90K ohm | Yes | >4mA | Yes
36 | AVDD_NODIE | GPIO47 | 47 | input, pull-up | Rpu, 90K ohm | Yes | DRV=0 ->4mA DRV=1 ->8mA | Yes
37 | AVDD_NODIE | GPIO48 | 48 | input, pull-up | Rpu, 90K ohm | Yes | DRV=0 ->4mA DRV=1 ->8mA | Yes
38 | AVDD_NODIE | PAD_UART1_RX | 49 | input, pull-down | Rpd, 103K ohm | Yes | DRV=0 ->4mA DRV=1 ->8mA | Yes
39 | AVDD_NODIE | PAD_UART1_TX | 50 | input, pull-down | Rpd, 103K ohm | Yes | DRV=0 ->4mA DRV=1 ->8mA | Yes | [7 empty] | TTL_DE | TTL_DE
52 | VDDP_1 | PAD_FUART_RX | 15 | input, pull-up | Rpu, 90K ohm | Yes | >4mA | Yes | [7 empty] | TTL_VSYNC | TTL_VSYNC
53 | VDDP_1 | PAD_FUART_TX | 16 | input, pull-up | Rpu, 90K ohm | Yes | >4mA | Yes | [7 empty] | TTL_HSYNC | TTL_HSYNC
54 | VDDP_1 | PAD_FUART_CTS | 17 | input, pull-down | Rpd, 103K ohm | Yes | >4mA | Yes | [7 empty] | TTL_CK | TTL_CK | [6 empty] | I2C1_SCL
55 | VDDP_1 | PAD_FUART_RTS | 18 | input, pull-down | Rpd, 103K ohm | Yes | >4mA | Yes | [7 empty] | TTL_DOUT[0] | TTL_DOUT[0] | [6 empty] | I2C1_SDA
56 | VDDP_1 | PAD_TTL0 | 19 | input, pull-down | Rpd, 103K ohm | Yes | DRV=0 ->4mA DRV=1 ->8mA | Yes |  |  |  |  | TTL_DOUT[0] | TTL_DE | TTL_DE | TTL_DOUT[1] | TTL_DOUT[1]
57 | VDDP_1 | PAD_TTL1 | 20 | input, pull-down | Rpd, 103K ohm | Yes | DRV=0 ->4mA DRV=1 ->8mA | Yes |  |  |  |  | TTL_DOUT[1] | TTL_VSYNC | TTL_VSYNC | TTL_DOUT[2] | TTL_DOUT[2] |  |  | I2C0_SCL
58 | VDDP_1 | PAD_TTL2 | 21 | input, pull-down | Rpd, 103K ohm | Yes | DRV=0 ->4mA DRV=1 ->8mA | Yes |  |  |  |  | TTL_DOUT[2] | TTL_HSYNC | TTL_HSYNC | TTL_DOUT[3] | TTL_DOUT[3] |  |  | I2C0_SDA
59 | VDDP_1 | PAD_TTL3 | 22 | input, pull-down | Rpd, 103K ohm | Yes | DRV=0 ->4mA DRV=1 ->8mA | Yes |  |  |  |  | TTL_DOUT[3] | TTL_CK | TTL_CK
60 | VDDP_1 | PAD_TTL4 | 23 | input, pull-down | Rpd, 103K ohm | Yes | DRV=0 ->4mA DRV=1 ->8mA | Yes |  |  |  |  | TTL_DOUT[4] | TTL_DOUT[0] | TTL_DOUT[0]
61 | VDDP_1 | PAD_TTL5 | 24 | input, pull-down | Rpd, 103K ohm | Yes | DRV=0 ->4mA DRV=1 ->8mA | Yes |  |  |  |  | TTL_DOUT[5] | TTL_DOUT[1] | TTL_DOUT[1]
65 | VDDP_1 | PAD_TTL6 | 25 | input, pull-up | Rpu, 90K ohm | No | DRV=0 ->4mA DRV=1 ->8mA | Yes | MIPI_TX_P_CH0 | MIPI_TX_P_CH0 |  |  | TTL_DOUT[6] | TTL_DOUT[2] | TTL_DOUT[2] | TTL_DOUT[4] | TTL_DOUT[4]
66 | VDDP_1 | PAD_TTL7 | 26 | input, pull-up | Rpu, 90K ohm | No | DRV=0 ->4mA DRV=1 ->8mA | Yes | MIPI_TX_N_CH0 | MIPI_TX_N_CH0 |  |  | TTL_DOUT[7] | TTL_DOUT[3] | TTL_DOUT[3] | TTL_DOUT[5] | TTL_DOUT[5]
67 | VDDP_1 | PAD_TTL8 | 27 | input, pull-up | Rpu, 90K ohm | No | DRV=0 ->4mA DRV=1 ->8mA | Yes | MIPI_TX_P_CH1 | MIPI_TX_P_CH1 |  |  | TTL_DOUT[8] | TTL_DOUT[4] | TTL_DOUT[4] | TTL_DOUT[6] | TTL_DOUT[6]
68 | VDDP_1 | PAD_TTL9 | 28 | input, pull-up | Rpu, 90K ohm | No | DRV=0 ->4mA DRV=1 ->8mA | Yes | MIPI_TX_N_CH1 | MIPI_TX_N_CH1 |  |  | TTL_DOUT[9] | TTL_DOUT[5] | TTL_DOUT[5] | TTL_DOUT[7] | TTL_DOUT[7]
69 | VDDP_1 | PAD_TTL10 | 29 | input, pull-up | Rpu, 90K ohm | No | DRV=0 ->4mA DRV=1 ->8mA | Yes | MIPI_TX_P_CH2 | MIPI_TX_P_CH2 |  |  | TTL_DOUT[10] | TTL_DOUT[6] | TTL_DOUT[6] | TTL_DOUT[8] | TTL_DOUT[8]
70 | VDDP_1 | PAD_TTL11 | 30 | input, pull-up | Rpu, 90K ohm | No | DRV=0 ->4mA DRV=1 ->8mA | Yes | MIPI_TX_N_CH2 | MIPI_TX_N_CH2 |  |  | TTL_DOUT[11] | TTL_DOUT[7] | TTL_DOUT[7] | TTL_DOUT[9] | TTL_DOUT[9]
71 | VDDP_1 | PAD_TTL12 | 31 | input, pull-up | Rpu, 90K ohm | No | DRV=0 ->4mA DRV=1 ->8mA | Yes | MIPI_TX_P_CH3 |  |  |  | TTL_DOUT[12] | TTL_DOUT[8] | TTL_DOUT[8] | TTL_DOUT[10] | TTL_DOUT[10]
72 | VDDP_1 | PAD_TTL13 | 32 | input, pull-up | Rpu, 90K ohm | No | DRV=0 ->4mA DRV=1 ->8mA | Yes | MIPI_TX_N_CH3 |  |  |  | TTL_DOUT[13] | TTL_DOUT[9] | TTL_DOUT[9] | TTL_DOUT[11] | TTL_DOUT[11]
73 | VDDP_1 | PAD_TTL14 | 33 | input, pull-up | Rpu, 90K ohm | No | DRV=0 ->4mA DRV=1 ->8mA | Yes | MIPI_TX_P_CH4 |  |  |  | TTL_DOUT[14] | TTL_DOUT[10] | TTL_DOUT[10] | TTL_DOUT[12] | TTL_DOUT[12]
74 | VDDP_1 | PAD_TTL15 | 34 | input, pull-up | Rpu, 90K ohm | No | DRV=0 ->4mA DRV=1 ->8mA | Yes | MIPI_TX_N_CH4 |  |  |  | TTL_DOUT[15] | TTL_DOUT[11] | TTL_DOUT[11] | TTL_DOUT[13] | TTL_DOUT[13]
79 | VDDP_1 | PAD_TTL16 | 35 | input, pull-down | Rpd, 103K ohm | Yes | DRV=0 ->4mA DRV=1 ->8mA | Yes |  |  | ETH1_MDIO |  | TTL_DOUT[16] | TTL_DOUT[12] | TTL_DOUT[12] | TTL_DOUT[14] | TTL_DOUT[14] |  | SPI0_CZ
80 | VDDP_1 | PAD_TTL17 | 36 | input, pull-down | Rpd, 103K ohm | Yes | DRV=0 ->4mA DRV=1 ->8mA | Yes |  |  | ETH1_MDC |  | TTL_DOUT[17] | TTL_DOUT[13] | TTL_DOUT[13] | TTL_DOUT[15] | TTL_DOUT[15] |  | SPI0_CK
81 | VDDP_1 | PAD_TTL18 | 37 | input, pull-down | Rpd, 103K ohm | Yes | DRV=0 ->4mA DRV=1 ->8mA | Yes |  |  | ETH1_COL |  | TTL_DOUT[18] | TTL_DOUT[14] | TTL_DOUT[14] | TTL_DOUT[16] |  |  | SPI0_DI
82 | VDDP_1 | PAD_TTL19 | 38 | input, pull-down | Rpd, 103K ohm | Yes | DRV=0 ->4mA DRV=1 ->8mA | Yes |  |  | ETH1_RXD0 |  | TTL_DOUT[19] | TTL_DOUT[15] | TTL_DOUT[15] | TTL_DOUT[17] |  |  | SPI0_DO
83 | VDDP_1 | PAD_TTL20 | 39 | input, pull-down | Rpd, 103K ohm | Yes | DRV=0 ->4mA DRV=1 ->8mA | Yes |  |  | ETH1_RXD1 |  | TTL_DOUT[20] | TTL_DOUT[16] |  | TTL_DOUT[18]
84 | VDDP_1 | PAD_TTL21 | 40 | input, pull-down | Rpd, 103K ohm | Yes | DRV=0 ->4mA DRV=1 ->8mA | Yes |  |  | ETH1_TX_CLK | ETH1_TXD1 | TTL_DOUT[21] | TTL_DOUT[17] |  | TTL_DOUT[19]
85 | VDDP_1 | PAD_TTL22 | 41 | input, pull-down | Rpd, 103K ohm | Yes | DRV=0 ->4mA DRV=1 ->8mA | Yes |  |  | ETH1_TXD0 | ETH1_TXD0 | TTL_DOUT[22] | TTL_DOUT[18] |  | TTL_DOUT[20] | [8 empty] | I2C1_SDA
86 | VDDP_1 | PAD_TTL23 | 42 | input, pull-down | Rpd, 103K ohm | Yes | DRV=0 ->4mA DRV=1 ->8mA | Yes |  |  | ETH1_TXD1 | ETH1_TX_EN | TTL_DOUT[23] | TTL_DOUT[19] |  | TTL_DOUT[21] | [8 empty] | I2C1_SCL
87 | VDDP_1 | PAD_TTL24 | 43 | input, pull-down | Rpd, 103K ohm | Yes | DRV=0 ->4mA DRV=1 ->8mA | Yes |  |  | ETH1_TX_EN | ETH1_TX_CLK | TTL_CK | TTL_DOUT[20] |  | TTL_DOUT[22]
88 | VDDP_1 | PAD_TTL25 | 44 | input, pull-down | Rpd, 103K ohm | Yes | DRV=0 ->4mA DRV=1 ->8mA | Yes |  |  |  | ETH1_COL | TTL_HSYNC | TTL_DOUT[21] |  | TTL_DOUT[23]
89 | VDDP_1 | PAD_TTL26 | 45 | input, pull-down | Rpd, 103K ohm | Yes | DRV=0 ->4mA DRV=1 ->8mA | Yes |  |  |  | ETH1_RXD0 | TTL_VSYNC | TTL_DOUT[22]
90 | VDDP_1 | PAD_TTL27 | 46 | input, pull-down | Rpd, 103K ohm | Yes | DRV=0 ->4mA DRV=1 ->8mA | Yes |  |  |  | ETH1_RXD1 | TTL_DE | TTL_DOUT[23]
91 | VDDP_1 | PAD_PM_SD_CDZ | 58 | input, pull-up | Rpu, 90K ohm | Yes | >4mA | Yes
92 | VDDP_1 | PAD_SD_D1 | 54 | input, pull-up | Rpu, 90K ohm | Yes | DRV=0 ->4mA DRV=1 ->8mA | Yes | [9 empty] | SDIO_D[1] | [12 empty] | PWM2
93 | VDDP_1 | PAD_SD_D0 | 53 | input, pull-up | Rpu, 90K ohm | Yes | DRV=0 ->4mA DRV=1 ->8mA | Yes | [9 empty] | SDIO_D[0] | [9 empty] | I2S_WCK
94 | VDDP_1 | PAD_SD_CLK | 51 | input, pull-down | Rpd, 103K ohm | Yes | DRV=0 ->4mA DRV=1 ->8mA | Yes | [9 empty] | SDIO_CLK | [7 empty] | I2C1_SCL |  | I2S_BCK
95 | VDDP_1 | PAD_SD_CMD | 52 | input, pull-up | Rpu, 90K ohm | Yes | DRV=0 ->4mA DRV=1 ->8mA | Yes | [9 empty] | SDIO_CMD | [7 empty] | I2C1_SDA |  | I2S_SDI
96 | VDDP_1 | PAD_SD_D3 | 56 | input, pull-up | Rpu, 90K ohm | Yes | DRV=0 ->4mA DRV=1 ->8mA | Yes | [9 empty] | SDIO_D[3] | [9 empty] | I2S_SDO
97 | VDDP_1 | PAD_SD_D2 | 55 | input, pull-up | Rpu, 90K ohm | Yes | DRV=0 ->4mA DRV=1 ->8mA | Yes | [9 empty] | SDIO_D[2]
99 | VDDP_1 | PAD_GPIO0 | 0 | input, pull-down | Rpd, 103K ohm | Yes | >4mA | Yes |  |  |  | ETH1_MDIO | [14 empty] | I2S_WCK
100 | VDDP_1 | PAD_GPIO1 | 1 | input, pull-down | Rpd, 103K ohm | Yes | >4mA | Yes |  |  |  | ETH1_MDC | [14 empty] | I2S_BCK
101 | VDDP_1 | PAD_GPIO2 (I2C1_SCL) | 2 | input, pull-down | Rpd, 103K ohm | Yes | >4mA | Yes | [14 empty] | I2C1_SCL |  |  |  | I2S_SDI
102 | VDDP_1 | PAD_GPIO3 (I2C1_SDA) | 3 | input, pull-down | Rpd, 103K ohm | Yes | >4mA | Yes | [14 empty] | I2C1_SDA |  |  |  | I2S_SDO
103 | VDDP_1 | PAD_PM_LED0 | 69 | input, pull-down | Rpd, 103K ohm | Yes | DRV=0 ->4mA DRV=1 ->8mA | Yes
104 | VDDP_1 | PAD_PM_LED1 | 70 | input, pull-down | Rpd, 103K ohm | Yes | DRV=0 ->4mA DRV=1 ->8mA | Yes
121 | VDDP_0 | PAD_GPIO4 (PWM0) | 4 | input, pull-up | Rpu, 90K ohm | Yes | >4mA | Yes | [20 empty] | PWM0
122 | VDDP_0 | PAD_GPIO5 (PWM1) | 5 | input, pull-up | Rpu, 90K ohm | Yes | >4mA | Yes | [21 empty] | PWM1
123 | VDDP_0 | PAD_GPIO6 (I2C0_SCL) | 6 | input, pull-down | Rpd, 103K ohm | Yes | >4mA | Yes | [13 empty] | I2C0_SCL
124 | VDDP_0 | PAD_GPIO7 (I2C0_SDA) | 7 | input, pull-up | Rpu, 90K ohm | Yes | >4mA | Yes | [13 empty] | I2C0_SDA
125 | VDDP_0 | PAD_GPIO8 (SPI0_CZ) | 8 | input, pull-up | Rpu, 90K ohm | Yes | >4mA | Yes | [12 empty] | SPI0_CZ
126 | VDDP_0 | PAD_GPIO9 (SPI0_CK) | 9 | input, pull-up | Rpu, 90K ohm | Yes | >4mA | Yes | [12 empty] | SPI0_CK
127 | VDDP_0 | PAD_GPIO10 (SPI0_DI) | 10 | input, pull-down | Rpd, 103K ohm | Yes | >4mA | Yes | [12 empty] | SPI0_DI
128 | VDDP_0 | PAD_GPIO11 (SPI0_DO) | 11 | input, pull-down | Rpd, 103K ohm | Yes | >4mA | Yes | [12 empty] | SPI0_DO
1 | VDDP_0 | PAD_GPIO12 | 12 | input, pull-down | Rpd, 103K ohm | Yes | >4mA | Yes | [23 empty] | PWM3
2 | VDDP_0 | PAD_GPIO13 | 13 | input, pull-down | Rpd, 103K ohm | Yes | >4mA | Yes
3 | VDDP_0 | PAD_GPIO14 | 14 | input, pull-down | Rpd, 103K ohm | Yes | >4mA | Yes

## SPI Nor Support List
SPI Norflash
Item | Supplier | Part NO. | Spec | Package
1 | MXIC | MX25L12855E | 128Mbit | SOP8
2 | GD | GD25Q128 | 128Mbit | SOP8
3 | XMC | XM25QH128A | 128Mbit | SOP8
SPI Nandflash
Item | Supplier | Part NO. | Spec | Package
1 | MXIC | MX35LF1GE4AB | 1Gbit | WSON
2 | ESMT | F50L1G41LB-104YG2ME | 1Gbit | WSON
3 | XTX | XT26G01AWSEGA | 1Gbit | WSON
4 | GD | GD5F1GQ4UBYIGR | 1Gbit | WSON
5 | FORESEE | FS35ND01G-S1Y2QWFI000 | 1Gbit | WSON
6 | FORESEE | FS35ND02G-S3Y3 | 2Gbit | WSON
EMMC
Item | Supplier | Part NO. | Spec | Package
1 | FORESEE | FSEIAD9D-16G | 16GByte | FBGA

## TTL Swap (2) (hidden)
SSD201 Pin Number | PAD_Name | reg_ttl_mode |  |  |  |  | reg_ttl_mode |  |  |  | reg_ttl_mode |  |  |  | reg_ttl_mode |  |  | reg_ttl_mode
|  | 1 |  |  |  |  | 2 |  |  |  | 3 |  |  |  | 4 |  |  | 5
|  | 28pin | RGB888 |  |  |  | 23pin | RGB565 |  |  | 20pin | RGB565 |  |  | 22pin | RGB666 |  | 20pin | RGB565
Pin56 | PAD_TTL0 | TTL_DOUT[0] | R0 | G0 | B0 | R7/G7/B7 |  |  |  |  | TTL_DOUT[0] | R3 | R7 | B3 | TTL_DOUT[0] | R2 | R7/G7/B7
Pin57 | PAD_TTL1 | TTL_DOUT[1] | R1 | G1 | B1 | R6/G6/B6 |  |  |  |  | TTL_DOUT[1] | R4 | R6 | B4 | TTL_DOUT[1] | R3 | R6/G6/B6
Pin58 | PAD_TTL2 | TTL_DOUT[2] | R2 | G2 | B2 | R5/G5/B5 |  |  |  |  | TTL_DOUT[2] | R5 | R5 | B5 | TTL_DOUT[2] | R4 | R5/G5/B5
Pin59 | PAD_TTL3 | TTL_DOUT[3] | R3 | G3 | B3 | R4/G4/B4 | TTL_DOUT[0] | R3 | B3 | R7 | TTL_DOUT[3] | R6 | R4 | B6 | TTL_DOUT[3] | R5 | R4/G4/B4
Pin60 | PAD_TTL4 | TTL_DOUT[4] | R4 | G4 | B4 | R3/G3/B3 | TTL_DOUT[1] | R4 | B4 | R6 | TTL_DOUT[4] | R7 | R3 | B7 | TTL_DOUT[4] | R6 | R3/G3/B3
Pin61 | PAD_TTL5 | TTL_DOUT[5] | R5 | G5 | B5 | R2/G2/B2 | TTL_DOUT[2] | R5 | B5 | R5 | TTL_DOUT[5] | G2 | G7 | G2 | TTL_DOUT[5] | R7 | R2/G2/B2
Pin65 | PAD_TTL6 | TTL_DOUT[6] | R6 | G6 | B6 | R1/G1/B1 | TTL_DOUT[3] | R6 | B6 | R4 | TTL_DOUT[6] | G3 | G6 | G3 | TTL_DOUT[6] | G2 |  | TTL_DOUT[6] | R3 | R7 | B3
Pin66 | PAD_TTL7 | TTL_DOUT[7] | R7 | G7 | B7 | R0/G0/B0 | TTL_DOUT[4] | R7 | B7 | R3 | TTL_DOUT[7] | G4 | G5 | G4 | TTL_DOUT[7] | G3 |  | TTL_DOUT[7] | R4 | R6 | B4
Pin67 | PAD_TTL8 | TTL_DOUT[8] | G0 | B0 | R0 | [5 empty] | TTL_DOUT[8] | G5 | G4 | G5 | TTL_DOUT[8] | G4 |  | TTL_DOUT[8] | R5 | R5 | B5
Pin68 | PAD_TTL9 | TTL_DOUT[9] | G1 | B1 | R1 | [5 empty] | TTL_DOUT[9] | G6 | G3 | G6 | TTL_DOUT[9] | G5 |  | TTL_DOUT[9] | R6 | R4 | B6
Pin69 | PAD_TTL10 | TTL_DOUT[10] | G2 | B2 | R2 |  | TTL_DOUT[5] | G2 | G2 | G7 | TTL_DOUT[10] | G7 | G2 | G7 | TTL_DOUT[10] | G6 |  | TTL_DOUT[10] | R7 | R3 | B7
Pin70 | PAD_TTL11 | TTL_DOUT[11] | G3 | B3 | R3 |  | TTL_DOUT[6] | G3 | G3 | G6 | TTL_DOUT[11] | B3 | B7 | R3 | TTL_DOUT[11] | G7 |  | TTL_DOUT[11] | G2 | G7 | G2
Pin71 | PAD_TTL12 | TTL_DOUT[12] | G4 | B4 | R4 |  | TTL_DOUT[7] | G4 | G4 | G5 | TTL_DOUT[12] | B4 | B6 | R4 | TTL_DOUT[12] | B2 |  | TTL_DOUT[12] | G3 | G6 | G3
Pin72 | PAD_TTL13 | TTL_DOUT[13] | G5 | B5 | R5 |  | TTL_DOUT[8] | G5 | G5 | G4 | TTL_DOUT[13] | B5 | B5 | R5 | TTL_DOUT[13] | B3 |  | TTL_DOUT[13] | G4 | G5 | G4
Pin73 | PAD_TTL14 | TTL_DOUT[14] | G6 | B6 | R6 |  | TTL_DOUT[9] | G6 | G6 | G3 | TTL_DOUT[14] | B6 | B4 | R6 | TTL_DOUT[14] | B4 |  | TTL_DOUT[14] | G5 | G4 | G5
Pin74 | PAD_TTL15 | TTL_DOUT[15] | G7 | B7 | R7 |  | TTL_DOUT[10] | G7 | G7 | G2 | TTL_DOUT[15] | B7 | B3 | R7 | TTL_DOUT[15] | B5 |  | TTL_DOUT[15] | G6 | G3 | G6
Pin79 | PAD_TTL16 | TTL_DOUT[16] | B0 | R0 | G0 | [9 empty] | TTL_DOUT[16] | B6 |  | TTL_DOUT[16] | G7 | G2 | G7
Pin80 | PAD_TTL17 | TTL_DOUT[17] | B1 | R1 | G1 | [9 empty] | TTL_DOUT[17] | B7 |  | TTL_DOUT[17] | B3 | B7 | R3
Pin81 | PAD_TTL18 | TTL_DOUT[18] | B2 | R2 | G2 | [12 empty] | TTL_DOUT[18] | B4 | B6 | R4
Pin82 | PAD_TTL19 | TTL_DOUT[19] | B3 | R3 | G3 |  | TTL_DOUT[11] | B3 | R3 | B7 | [7 empty] | TTL_DOUT[19] | B5 | B5 | R5
Pin83 | PAD_TTL20 | TTL_DOUT[20] | B4 | R4 | G4 |  | TTL_DOUT[12] | B4 | R4 | B6 | [7 empty] | TTL_DOUT[20] | B6 | B4 | R6
Pin84 | PAD_TTL21 | TTL_DOUT[21] | B5 | R5 | G5 |  | TTL_DOUT[13] | B5 | R5 | B5 | [7 empty] | TTL_DOUT[21] | B7 | B3 | R7
Pin85 | PAD_TTL22 | TTL_DOUT[22] | B6 | R6 | G6 |  | TTL_DOUT[14] | B6 | R6 | B4
Pin86 | PAD_TTL23 | TTL_DOUT[23] | B7 | R7 | G7 |  | TTL_DOUT[15] | B7 | R7 | B3
Pin87 | PAD_TTL24 | TTL_CK |  |  |  |  | TTL_CK |  |  |  | TTL_CK |  |  |  | TTL_CK |  |  | TTL_CK
Pin88 | PAD_TTL25 | TTL_HSYNC |  |  |  |  | TTL_HSYNC |  |  |  | TTL_HSYNC |  |  |  | TTL_HSYNC |  |  | TTL_HSYNC
Pin89 | PAD_TTL26 | TTL_VSYNC |  |  |  |  | TTL_VSYNC |  |  |  | TTL_VSYNC |  |  |  | TTL_VSYNC |  |  | TTL_VSYNC
Pin90 | PAD_TTL27 | TTL_DE |  |  |  |  | TTL_DE |  |  |  | TTL_DE |  |  |  | TTL_DE |  |  | TTL_DE
注意：若使用RGB565/RGB666 多余的TTL Pin可以用作GPIO Mode
RGB Channel Swap
Channel bit order reverse

## MIPI Swap
SSD201 Pin Number | PAD_Name | MIPI Function1 | MIPI Function2
Pin56 | PAD_TTL0 | GPIO Function | GPIO Function
Pin57 | PAD_TTL1 | GPIO Function | GPIO Function
Pin58 | PAD_TTL2 | GPIO Function | GPIO Function
Pin59 | PAD_TTL3 | GPIO Function | GPIO Function
Pin60 | PAD_TTL4 | GPIO Function | GPIO Function
Pin61 | PAD_TTL5 | GPIO Function | GPIO Function
Pin65 | PAD_TTL6 | MIPI_TX_D0P | MIPI_TX_D3P
Pin66 | PAD_TTL7 | MIPI_TX_D0N | MIPI_TX_D3N
Pin67 | PAD_TTL8 | MIPI_TX_D1P | MIPI_TX_D2P
Pin68 | PAD_TTL9 | MIPI_TX_D1N | MIPI_TX_D2N
Pin69 | PAD_TTL10 | MIPI_TX_CKP | MIPI_TX_CKP
Pin70 | PAD_TTL11 | MIPI_TX_CKN | MIPI_TX_CKN
Pin71 | PAD_TTL12 | MIPI_TX_D2P | MIPI_TX_D1P
Pin72 | PAD_TTL13 | MIPI_TX_D2N | MIPI_TX_D1N
Pin73 | PAD_TTL14 | MIPI_TX_D3P | MIPI_TX_D0P
Pin74 | PAD_TTL15 | MIPI_TX_D3N | MIPI_TX_D0N
Pin79 | PAD_TTL16 | RMII_MDIO
Pin80 | PAD_TTL17 | RMII_MDC
Pin81 | PAD_TTL18 | RMII_RX_DV
Pin82 | PAD_TTL19 | RMII_RX_D0
Pin83 | PAD_TTL20 | RMII_RX_D1
Pin84 | PAD_TTL21 | RMII_REF_CLK
Pin85 | PAD_TTL22 | RMII_TX_D0
Pin86 | PAD_TTL23 | RMII_TX_D1
Pin87 | PAD_TTL24 | RMII_TX_EN
Pin88 | PAD_TTL25 | RMII_RST
Pin89 | PAD_TTL26 | GPIO Function
Pin90 | PAD_TTL27 | GPIO Function

## TTL Swap
SSD201 Pin Number | PAD_Name | reg_ttl_mode |  |  |  |  | reg_ttl_mode |  |  |  | reg_eth1_mode | reg_ttl_mode | reg_eth1_mode
|  | 1 |  |  |  |  | 3 |  |  |  | 4 | 10 | 5
|  | 28pin | RGB888 |  |  |  | 20pin | RGB565
Pin56 | PAD_TTL0 | TTL_DOUT[0] | R0 | G0 | B0 | R7/G7/B7 | TTL_DOUT[0] | R3 | R7 | B3 |  | TTL_DE
Pin57 | PAD_TTL1 | TTL_DOUT[1] | R1 | G1 | B1 | R6/G6/B6 | TTL_DOUT[1] | R4 | R6 | B4 |  | TTL_VSYNC
Pin58 | PAD_TTL2 | TTL_DOUT[2] | R2 | G2 | B2 | R5/G5/B5 | TTL_DOUT[2] | R5 | R5 | B5 |  | TTL_HSYNC
Pin59 | PAD_TTL3 | TTL_DOUT[3] | R3 | G3 | B3 | R4/G4/B4 | TTL_DOUT[3] | R6 | R4 | B6 |  | TTL_CK
Pin60 | PAD_TTL4 | TTL_DOUT[4] | R4 | G4 | B4 | R3/G3/B3 | TTL_DOUT[4] | R7 | R3 | B7 |  | TTL_DOUT[0]
Pin61 | PAD_TTL5 | TTL_DOUT[5] | R5 | G5 | B5 | R2/G2/B2 | TTL_DOUT[5] | G2 | G7 | G2 |  | TTL_DOUT[1]
Pin65 | PAD_TTL6 | TTL_DOUT[6] | R6 | G6 | B6 | R1/G1/B1 | TTL_DOUT[6] | G3 | G6 | G3 |  | TTL_DOUT[2]
Pin66 | PAD_TTL7 | TTL_DOUT[7] | R7 | G7 | B7 | R0/G0/B0 | TTL_DOUT[7] | G4 | G5 | G4 |  | TTL_DOUT[3]
Pin67 | PAD_TTL8 | TTL_DOUT[8] | G0 | B0 | R0 |  | TTL_DOUT[8] | G5 | G4 | G5 |  | TTL_DOUT[4]
Pin68 | PAD_TTL9 | TTL_DOUT[9] | G1 | B1 | R1 |  | TTL_DOUT[9] | G6 | G3 | G6 |  | TTL_DOUT[5]
Pin69 | PAD_TTL10 | TTL_DOUT[10] | G2 | B2 | R2 |  | TTL_DOUT[10] | G7 | G2 | G7 |  | TTL_DOUT[6]
Pin70 | PAD_TTL11 | TTL_DOUT[11] | G3 | B3 | R3 |  | TTL_DOUT[11] | B3 | B7 | R3 |  | TTL_DOUT[7]
Pin71 | PAD_TTL12 | TTL_DOUT[12] | G4 | B4 | R4 |  |  | B4 | B6 | R4 |  | TTL_DOUT[8]
Pin72 | PAD_TTL13 | TTL_DOUT[13] | G5 | B5 | R5 |  | TTL_DOUT[13] | B5 | B5 | R5 |  | TTL_DOUT[9]
Pin73 | PAD_TTL14 | TTL_DOUT[14] | G6 | B6 | R6 |  | TTL_DOUT[14] | B6 | B4 | R6 |  | TTL_DOUT[10]
Pin74 | PAD_TTL15 | TTL_DOUT[15] | G7 | B7 | R7 |  | TTL_DOUT[15] | B7 | B3 | R7 |  | TTL_DOUT[11]
Pin79 | PAD_TTL16 | TTL_DOUT[16] | B0 | R0 | G0 | [6 empty] | TTL_DOUT[12]
Pin80 | PAD_TTL17 | TTL_DOUT[17] | B1 | R1 | G1 | [5 empty] | ETH1_TXD1 | TTL_DOUT[13]
Pin81 | PAD_TTL18 | TTL_DOUT[18] | B2 | R2 | G2 | [5 empty] | ETH1_TXD0 | TTL_DOUT[14]
Pin82 | PAD_TTL19 | TTL_DOUT[19] | B3 | R3 | G3 | [5 empty] | ETH1_TX_EN | TTL_DOUT[15]
Pin83 | PAD_TTL20 | TTL_DOUT[20] | B4 | R4 | G4 | [5 empty] | ETH1_TX_CLK
Pin84 | PAD_TTL21 | TTL_DOUT[21] | B5 | R5 | G5 | [5 empty] | ETH1_COL |  | ETH1_TXD1
Pin85 | PAD_TTL22 | TTL_DOUT[22] | B6 | R6 | G6 | [5 empty] | ETH1_RXD0 |  | ETH1_TXD0
Pin86 | PAD_TTL23 | TTL_DOUT[23] | B7 | R7 | G7 | [5 empty] | ETH1_RXD1 |  | ETH1_TX_EN
Pin87 | PAD_TTL24 | TTL_CK |  |  |  |  | TTL_CK | [5 empty] | ETH1_TX_CLK
Pin88 | PAD_TTL25 | TTL_HSYNC |  |  |  |  | TTL_HSYNC | [5 empty] | ETH1_COL
Pin89 | PAD_TTL26 | TTL_VSYNC |  |  |  |  | TTL_VSYNC | [5 empty] | ETH1_RXD0
Pin90 | PAD_TTL27 | TTL_DE |  |  |  |  | TTL_DE | [5 empty] | ETH1_RXD1
Pin99 | PAD_GPIO0 | [9 empty] | ETH1_MDIO |  | ETH1_MDIO
Pin100 | PAD_GPIO1 | [9 empty] | ETH1_MDC |  | ETH1_MDC

## Power Consumption
实测Power Consumption 条件：1）1024*600 TTL显示 ； 2）CPU Power 0.9V,频率1G 3）720P解码 4）USB鼠标+网络ping包
| PWR Domain |  | Voltage(V) | Current(mA) | Power(mW) | Total Power(mW)
CPU | 3V3 | AVDD_NODIE | 3.3 | 1 | 3.3
|  | AVDD_XTAL | 3.3 | 7 | 23.1
|  | AVDD_ETH | 3.3 | 25 | 82.5 |  | Ephy
|  | AVDD_PLL | 3.3 | 31 | 102.3
|  | AVDD_USB_P1 | 3.3 | 13 | 42.9
|  | AVDD_USB_P23 | 3.3 | 21 | 69.3 |  | USB1
|  | AVDD_AUD | 3.3 | 2 | 6.6 |  | USB2
|  | VDDP_1 | 3.3 | 1 | 3.3 |  | Audio
|  | AVDD_RTC | 3.3 | 0.001 | 0.0033
|  |  | 3.3 | 101.001 | 333.3033 | 631.0773
| DDR_Power |  | 1.8 | 84.14 | 151.452
| VDD_CPU |  | 0.9 | 162.58 | 146.322

## Sheet1 (hidden)
煲机实验 | SSD201
机箱温度80° | 芯片表面温度97.2°
机箱温度-20° | 断电30min重启正常 | 实验次数20次